## Sheet1
NO | Designator | Quantity | MPN | Value | Package | Description | Comment or Link
1 | C1, C4 | 2 | CC0603ZRY5V8BB104 | 10uF | C1206 | CAPACITOR
2 | C2, C5 | 2 | CC0603ZRY5V8BB104 | 0.1uF | C0603 | CAPACITOR
3 | D1 | 1 | MMBZ5246BS-7-F | MMBZ5248BS | SOT363 | DIODE ZENER ARRAY 18V SOT363
4 | D2 | 1 | BAT54ST-7-F | BAT54S | SOT23 | DIODE ARRAY SCHOTTKY 30V SOT23-3
5 | Q1, Q2 | 2 | PSMN1R8-40YLC,115 | PSMN1R8-40YLC | SOT669 | MOSFET N-CH 40V 100A LFPAK
6 | Q3 | 1 | DCX115EU-7-F | DCX115EU | SOT363 | TRANS PREBIAS NPN/PNP SOT363
7 | Q4, Q5, Q6, Q7 | 4 | DMN3190LDW-7 | DMN3190LDW | SOT363 | Mosfet Array 2 N-Channel (Dual) 30V 1A 320mW Surface Mount SOT-363
8 | R10 | 1 | RC0603FR-07442RL | 440E | R0603 | RESISTOR - 1%
9 | R11, R12, R13, R14, R15, R16, R17, R18 | 8 | DNP | 390E | R3225 | RESISTOR - 1%
10 | R19, R20 | 2 | RC0603FR-07220RL | 220E | R0603 | RESISTOR - 1%